## DIN931
DIN931|mm	M1.6	M2	M2.5	M3	(M3.5)	M4	M5	M6	(M7)	M8	M10	M12	(M14)	M16	(M18)	M20
d	1.60	2.00	2.50	3.00	3.50	4.00	5.00	6.00	7.00	8.00	10.00	12.00	14.00	16.00	18.00	20.00
P	0.35	0.40	0.45	0.50	0.60	0.70	0.80	1.00	1.00	1.25	1.50	1.75	2.00	2.00	2.50	2.50
a
b	9.00	10.00	11.00	12.00	13.00	14.00	16.00	18.00	20.00	22.00	26.00	30.00	34.00	38.00	42.00	46.00
da	2.00	2.60	3.10	3.60	4.10	4.70	5.70	6.80	7.80	9.20	11.20	13.70	15.70	17.70	20.20	22.40
ds	1.60	2.00	2.50	3.00	3.50	4.00	5.00	6.00	7.00	8.00	10.00	12.00	14.00	16.00	18.00	20.00
dw	2.40	3.20	4.10	4.60	5.10	5.90	6.90	8.90	9.60	11.60	15.60	17.40	20.50	22.50	25.30	28.20
e	3.41	4.32	5.45	6.01	6.58	7.66	8.79	11.05	12.12	14.38	18.90	21.10	24.49	26.75	30.14	33.53
k	1.10	1.40	1.70	2.00	2.40	2.80	3.50	4.00	4.80	5.30	6.40	7.50	8.80	10.00	11.50	12.50
s	3.20	4.00	5.00	5.50	6.00	7.00	8.00	10.00	11.00	13.00	17.00	19.00	22.00	24.00	27.00	30.00

l	12.00	16.00	16.00	20.00	25.00	25.00	25.00	30.00	30.00	35.00	40.00	45.00	50.00	55.00	65.00	65.00
	14.00	18.00	18.00	22.00	28.00	28.00	28.00	35.00	35.00	40.00	45.00	50.00	55.00	60.00	70.00	70.00
	16.00	20.00	20.00	25.00	30.00	30.00	30.00	40.00	40.00	45.00	50.00	55.00	60.00	65.00	75.00	75.00
			22.00	28.00	35.00	35.00	35.00	45.00	45.00	50.00	55.00	60.00	65.00	70.00	80.00	80.00
			25.00	30.00		40.00	40.00	50.00	50.00	55.00	60.00	65.00	70.00	75.00	85.00	85.00
							45.00	55.00	55.00	60.00	65.00	70.00	75.00	80.00	90.00	90.00
							50.00	60.00	60.00	65.00	70.00	75.00	80.00	85.00	95.00	95.00
									65.00	70.00	75.00	80.00	85.00	90.00	100.00	100.00
									70.00	75.00	80.00	85.00	90.00	95.00	110.00	110.00
										80.00	85.00	90.00	95.00	100.00	120.00	120.00
											90.00	95.00	100.00	110.00	130.00	130.00
											95.00	100.00	110.00	120.00	140.00	140.00
											100.00	110.00	120.00	130.00	150.00	150.00
												120.00	130.00	140.00	160.00	160.00
													140.00	150.00	170.00	170.00
														160.00	180.00	180.00
																190.00
																200.00

## DIN933
DIN933|mm	M1.6	M2	M2.5	M3	(M3.5)	M4	M5	M6	(M7)	M8	M10	M12	(M14)	M16	(M18)	M20
d	1.60	2.00	2.50	3.00	3.50	4.00	5.00	6.00	7.00	8.00	10.00	12.00	14.00	16.00	18.00	20.00
P	0.35	0.40	0.45	0.50	0.60	0.70	0.80	1.00	1.00	1.25	1.50	1.75	2.00	2.00	2.50	2.50
a	1.05	1.20	1.35	1.50	1.80	2.10	2.40	3.00
b
da	2.00	2.60	3.10	3.60	4.10	4.70	5.70	6.80
ds
dw	2.40	3.20	4.10	4.60	5.10	5.90	6.90	8.90
e	3.41	4.32	5.45	6.01	6.58	7.66	8.79	11.05
k	1.10	1.40	1.70	2.00	2.40	2.80	3.50	4.00
s	3.20	4.00	5.00	5.50	6.00	7.00	8.00	10.00

l	2.00	3.00	3.00	4.00	5.00	5.00	6.00	6.00
	3.00	4.00	4.00	5.00	6.00	6.00	7.00	7.00
	4.00	5.00	5.00	6.00	7.00	7.00	8.00	8.00
	5.00	6.00	6.00	7.00	8.00	8.00	10.00	10.00
	6.00	7.00	7.00	8.00	10.00	10.00	12.00	12.00
	7.00	8.00	8.00	10.00	12.00	12.00	14.00	14.00
	8.00	10.00	10.00	12.00	14.00	14.00	16.00	16.00
	10.00	12.00	12.00	14.00	16.00	16.00	18.00	18.00
	12.00	14.00	14.00	16.00	18.00	18.00	20.00	20.00
		16.00	16.00	18.00	20.00	20.00	22.00	22.00
			18.00	20.00	22.00	22.00	25.00	25.00
			20.00	22.00	25.00	25.00	28.00	28.00
			22.00	25.00	28.00	28.00	30.00	30.00
			25.00	28.00	30.00	30.00	35.00	35.00
				30.00	35.00	35.00	40.00	40.00
						40.00	45.00	45.00
						45.00	50.00	50.00
						50.00	55.00	55.00
						55.00	60.00	60.00
						60.00	65.00	65.00
						65.00	70.00	70.00
						70.00	75.00	75.00
							80.00	80.00