## Table_A1
Size	Grade | Assembly preload FM_tab [kN] | Tightening torque MA [Nm] |					VDI2230; Annex A Calculation tables
Size	Grade	mu=0.08	mu=0.10	mu=0.12	mu=0.14	mu=0.16	mu=0.20	mu=0.24	mu=0.08	mu=0.10	mu=0.12	mu=0.14	mu=0.16	mu=0.20	mu=0.24
M 4	8.8	4.6	4.5	4.4	4.3	4.2	3.9	3.7	2.3	2.6	3	3.3	3.6	4.1	4.5			Table A1. Assembly preload FMTab and tightening torque MA with
M 5	8.8	7.6	7.4	7.2	7	6.8	6.4	6	4.4	5.2	5.9	6.5	7.1	8.1	9			n = 0,9 for shank bolts with metric standard thread according to
M 6	8.8	10.7	10.4	10.2	9.9	9.6	9	8.4	7.7	9	10.1	11.3	12.3	14.1	15.6			DIN ISO 262; head dimensions of hexagonal bolts according to
M 7	8.8	15.5	15.1	14.8	14.4	14	13.1	12.3	12.6	14.8	16.8	18.7	20.5	23.6	26.2			DIN EN ISO 4014 to 4018, hexalobular external driving head bolts
M 8	8.8	19.5	19.1	18.6	18.1	17.6	16.5	15.5	18.5	21.6	24.6	27.3	29.8	34.3	38			according to DIN 34800 or cylindrical bolts according to
M 10	8.8	31	30.3	29.6	28.8	27.9	26.3	24.7	36	43	48	54	59	68	75			DIN EN ISO 4762 and hole ”medium“ according to DIN EN 20 273
M 12	8.8	45.2	44.1	43	41.9	40.7	38.3	35.9	63	73	84	93	102	117	130
M 14	8.8	62	60.6	59.1	57.5	55.9	52.6	49.3	100	117	133	148	162	187	207
M 16	8.8	84.7	82.9	80.9	78.8	76.6	72.2	67.8	153	180	206	230	252	291	325
M 18	8.8	107	104	102	99	96	91	85	220	259	295	329	360	415	462
M 20	8.8	136	134	130	127	123	116	109	308	363	415	464	509	588	655
M 22	8.8	170	166	162	158	154	145	137	417	495	567	634	697	808	901
M 24	8.8	196	192	188	183	178	168	157	529	625	714	798	875	1011	1126
M 27	8.8	257	252	246	240	234	220	207	772	915	1050	1176	1292	1498	1672
M 30	8.8	313	307	300	292	284	268	252	1053	1246	1428	1597	1754	2931	2265
M 33	8.8	389	381	373	363	354	334	314	1415	1679	1928	2161	2377	2759	3081
M 36	8.8	458	448	438	427	415	392	368	1825	2164	2482	2778	3054	3541	3951
M 39	8.8	548	537	525	512	498	470	443	2348	2791	3208	3597	3958	4598	5137

Size	Grade | Assembly preload FM_tab [kN] | Tightening torque MA [Nm] |
Size	Grade	mu=0.08	mu=0.10	mu=0.12	mu=0.14	mu=0.16	mu=0.20	mu=0.24	mu=0.08	mu=0.10	mu=0.12	mu=0.14	mu=0.16	mu=0.20	mu=0.24
M 4	10.9	6.8	6.7	6.5	6.3	6.1	5.7	5.4	3.3	3.9	4.6	4.8	5.3	6	6.6
M 5	10.9	11.1	10.8	10.6	10.3	10	9.4	8.8	6.5	7.6	8.6	9.5	10.4	11.9	13.2
M 6	10.9	15.7	15.3	14.9	14.5	14.1	13.2	12.4	11.3	13.2	14.9	16.5	18	20.7	22.9
M 7	10.9	22.7	22.5	21.7	21.1	20.5	19.3	18.1	18.5	21.7	24.7	27.5	30.1	34.7	38.5
M 8	10.9	28.7	28	27.3	26.6	25.8	24.3	22.7	27.2	31.8	36.1	40.1	43.8	50.3	55.8
M 10	10.9	45.6	44.5	43.4	42.2	41	38.6	36.2	53	63	71	79	87	100	110
M 12	10.9	66.3	64.8	63.2	61.5	59.8	56.3	52.8	92	108	123	137	149	172	191
M 14	10.9	91	88.9	86.7	84.4	82.1	77.2	72.5	146	172	195	218	238	274	304
M 16	10.9	124.4	121.7	118.8	115.7	112.6	106.1	99.6	224	264	302	338	370	428	477
M 18	10.9	152	149	145	141	137	129	121	314	369	421	469	513	592	657
M 20	10.9	194	190	186	181	176	166	156	438	517	592	661	725	838	933
M 22	10.9	242	237	231	225	219	207	194	595	704	807	904	993	1151	1284
M 24	10.9	280	274	267	260	253	239	224	754	890	1017	1136	1246	1440	1604
M 27	10.9	367	359	351	342	333	314	295	1100	1304	1496	1674	1840	2134	2381
M 30	10.9	446	437	427	416	405	382	359	1500	1775	2033	2274	2498	2893	3226
M 33	10.9	554	543	531	517	504	475	447	2015	2392	2747	3078	3385	3930	4388
M 36	10.9	652	638	623	608	591	558	524	2600	3082	3535	3957	4349	5043	5627
M 39	10.9	781	765	748	729	710	670	630	3345	3975	4569	5123	5637	6549	7317

Size	Grade | Assembly preload FM_tab [kN] | Tightening torque MA [Nm] |
Size	Grade	mu=0.08	mu=0.10	mu=0.12	mu=0.14	mu=0.16	mu=0.20	mu=0.24	mu=0.08	mu=0.10	mu=0.12	mu=0.14	mu=0.16	mu=0.20	mu=0.24
M 4	12.9	8	7.8	7.6	7.4	7.1	6.7	6.3	3.9	4.5	5.1	5.6	6.2	7	7.8
M 5	12.9	13	12.7	12.4	12	11.7	11	10.3	7.6	8.9	10	11.2	12.2	14	15.5
M 6	12.9	18.4	17.9	17.5	17	16.5	15.5	14.5	13.2	15.4	17.4	19.3	21.1	24.2	26.8
M 7	12.9	26.6	26	25.4	24.7	24	22.6	21.2	21.6	25.4	28.9	32.2	35.2	40.6	45.1
M 8	12.9	33.6	32.8	32	31.1	30.2	28.4	26.6	31.8	37.2	42.2	46.9	51.2	58.9	65.3
M 10	12.9	53.3	52.1	50.8	49.4	48	45.2	42.4	62	73	83	93	101	116	129
M 12	12.9	77.6	75.9	74	72	70	65.8	61.8	108	126	144	160	175	201	223
M 14	12.9	106.5	104.1	101.5	98.8	96	90.4	84.8	171	201	229	255	279	321	356
M 16	12.9	145.5	142.4	139	135.4	131.7	124.1	116.6	262	309	354	395	433	501	558
M 18	12.9	178	174	170	165	160	151	142	367	432	492	549	601	692	769
M 20	12.9	227	223	217	212	206	194	182	513	605	692	773	848	980	1092
M 22	12.9	283	277	271	264	257	242	228	696	824	945	1057	1162	1347	1502
M 24	12.9	327	320	313	305	296	279	262	882	1041	1190	1329	1458	1685	1877
M 27	12.9	429	420	410	400	389	367	345	1287	1526	1750	1959	2153	2497	2787
M 30	12.9	522	511	499	487	474	447	420	1755	2077	2380	2662	2923	3386	3775
M 33	12.9	649	635	621	605	589	556	523	2358	2799	3214	3601	3961	4598	5135
M 36	12.9	763	747	729	711	692	653	614	3042	3607	4136	4631	5089	5902	6585
M 39	12.9	914	895	875	853	831	784	738	3914	4652	5346	5994	6596	7664	8562

## comp_8.8
VDI2230
Size	Grade | Assembly preload FM_tab [kN] | Tightening torque MA [Nm] |
Size	Grade	mu=0.08	mu=0.10	mu=0.12	mu=0.14	mu=0.16	mu=0.20	mu=0.24	mu=0.08	mu=0.10	mu=0.12	mu=0.14	mu=0.16	mu=0.20	mu=0.24
M 4	8.8	4.6	4.5	4.4	4.3	4.2	3.9	3.7	2.3	2.6	3	3.3	3.6	4.1	4.5
M 5	8.8	7.6	7.4	7.2	7	6.8	6.4	6	4.4	5.2	5.9	6.5	7.1	8.1	9
M 6	8.8	10.7	10.4	10.2	9.9	9.6	9	8.4	7.7	9	10.1	11.3	12.3	14.1	15.6
M 8	8.8	19.5	19.1	18.6	18.1	17.6	16.5	15.5	18.5	21.6	24.6	27.3	29.8	34.3	38
M 10	8.8	31	30.3	29.6	28.8	27.9	26.3	24.7	36	43	48	54	59	68	75
M 12	8.8	45.2	44.1	43	41.9	40.7	38.3	35.9	63	73	84	93	102	117	130
M 14	8.8	62	60.6	59.1	57.5	55.9	52.6	49.3	100	117	133	148	162	187	207
M 16	8.8	84.7	82.9	80.9	78.8	76.6	72.2	67.8	153	180	206	230	252	291	325
M 18	8.8	107	104	102	99	96	91	85	220	259	295	329	360	415	462
M 20	8.8	136	134	130	127	123	116	109	308	363	415	464	509	588	655
M 22	8.8	170	166	162	158	154	145	137	417	495	567	634	697	808	901
M 24	8.8	196	192	188	183	178	168	157	529	625	714	798	875	1011	1126
M 27	8.8	257	252	246	240	234	220	207	772	915	1050	1176	1292	1498	1672
M 30	8.8	313	307	300	292	284	268	252	1053	1246	1428	1597	1754	2031	2265
M 36	8.8	458	448	438	427	415	392	368	1825	2164	2482	2778	3054	3541	3951

BAT-SOCKET
S_M4	8.8	4.6	4.5	4.4	4.3	4.2	3.9	3.7	2.3	2.7	3	3.4	3.7	4.2	4.7
S_M5	8.8	7.6	7.4	7.2	7	6.8	6.4	6	4.6	5.4	6.1	6.8	7.4	8.5	9.4
S_M6	8.8	10.7	10.4	10.2	9.9	9.6	9.1	8.5	7.8	9.1	10.3	11.4	12.5	14.3	15.9
S_M8	8.8	19.5	19.1	18.6	18.1	17.6	16.6	15.6	18.6	21.8	24.8	27.5	30.1	34.6	38.4
S_M10	8.8	31.1	30.4	29.6	28.8	28	26.4	24.8	37	43	49	54	59	68	76
S_M12	8.8	45.2	44.2	43.1	42	40.8	38.5	36.2	63	73	84	93	102	117	130
S_M14	8.8	62	60.6	59.1	57.6	56	52.8	49.6	100	117	133	148	162	187	208
S_M16	8.8	84.7	82.9	81	78.9	76.8	72.5	68.2	153	180	206	230	252	292	325
S_M18	8.8	107	104	102	99	97	91	86	220	258	295	328	359	414	461
S_M20	8.8	137	134	131	127	124	117	110	308	363	415	463	508	588	655
S_M22	8.8	170	166	163	159	154	146	137	415	492	564	631	693	804	897
S_M24	8.8	197	192	188	183	178	168	158	531	627	717	800	878	1015	1131
S_M27	8.8	258	252	246	240	234	221	208	768	910	1043	1168	1284	1489	1662
S_M30	8.8	314	307	300	293	285	269	253	1049	1241	1422	1590	1746	2023	2257
S_M36	8.8	458	448	438	427	416	393	370	1826	2164	2482	2778	3053	3542	3954

BAT-HEXAGON
H_M4	8.8	4.6	4.5	4.4	4.3	4.2	3.9	3.7	2.2	2.6	2.9	3.2	3.5	4	4.4
H_M5	8.8	7.6	7.4	7.2	7	6.8	6.4	6	4.3	5.1	5.7	6.4	6.9	8	8.8
H_M6	8.8	10.7	10.4	10.2	9.9	9.6	9.1	8.5	7.6	8.8	10	11.1	12.1	13.8	15.3
H_M8	8.8	19.5	19.1	18.6	18.1	17.6	16.6	15.6	18.1	21.1	24	26.6	29.1	33.4	37.1
H_M10	8.8	31.1	30.4	29.6	28.8	28	26.4	24.8	36	42	48	53	58	67	74
H_M12	8.8	45.2	44.2	43.1	42	40.8	38.5	36.2	61	72	82	91	99	114	127
H_M14	8.8	62	60.6	59.1	57.6	56	52.8	49.6	98	114	130	145	158	182	203
H_M16	8.8	84.7	82.9	81	78.9	76.8	72.5	68.2	150	177	202	226	248	286	319
H_M18	8.8	107	104	102	99	97	91	86	215	253	288	321	351	405	450
H_M20	8.8	137	134	131	127	124	117	110	301	355	406	453	497	574	640
H_M22	8.8	170	166	163	159	154	146	137	410	485	556	622	683	792	884
H_M24	8.8	197	192	188	183	178	168	158	521	614	702	783	859	993	1106
H_M27	8.8	258	252	246	240	234	221	208	758	897	1029	1151	1265	1467	1637
H_M30	8.8	314	307	300	293	285	269	253	1036	1225	1402	1568	1721	1994	2223
H_M36	8.8	458	448	438	427	416	393	370	1800	2132	2444	2735	3005	3485	3890

BAT-SOCKET with nominal strength values
S_M4	8.8	4.6	4.5	4.4	4.3	4.2	3.9	3.7	2.3	2.7	3	3.4	3.7	4.2	4.7
S_M5	8.8	7.6	7.4	7.2	7	6.8	6.4	6	4.6	5.4	6.1	6.8	7.4	8.5	9.4
S_M6	8.8	10.7	10.4	10.2	9.9	9.6	9.1	8.5	7.8	9.1	10.3	11.4	12.5	14.3	15.9
S_M8	8.8	19.5	19.1	18.6	18.1	17.6	16.6	15.6	18.6	21.8	24.8	27.5	30.1	34.6	38.4
S_M10	8.8	31.1	30.4	29.6	28.8	28	26.4	24.8	36.6	42.9	48.8	54.3	59.3	68.3	75.9
S_M12	8.8	45.2	44.2	43.1	42	40.8	38.5	36.2	62.6	73.4	83.5	92.9	101.6	117	129.9
S_M14	8.8	62	60.6	59.1	57.6	56	52.8	49.6	99.8	117.1	133.3	148.4	162.4	187.1	207.9
S_M16	8.8	84.7	82.9	81	78.9	76.8	72.5	68.2	152.7	180.1	205.9	230	252.2	291.7	325
S_M18	8.8	103.5	101.3	98.8	96.3	93.6	88.3	83	213.2	250.6	285.5	318.1	348.2	401.6	446.5
S_M20	8.8	132.4	129.6	126.5	123.3	120	113.2	106.5	298.2	351.9	402.2	449.1	492.7	569.8	634.8
S_M22	8.8	164.7	161.3	157.6	153.7	149.7	141.3	133	402.9	477	546.7	611.7	672.1	779.2	869.6
S_M24	8.8	190.6	186.6	182.2	177.6	172.8	163.1	153.4	515.3	608	695	776.1	851.3	984.6	1097
S_M27	8.8	249.7	244.5	239	233.1	226.9	214.3	201.8	744.6	882.3	1011.7	1132.5	1244.6	1443.6	1611.6
S_M30	8.8	304.1	297.7	290.9	283.6	276.1	260.7	245.3	1017.5	1203.8	1378.7	1541.8	1693.2	1961.8	2188.3
S_M36	8.8	443.8	434.7	424.8	414.3	403.4	381	358.7	1770.9	2098.6	2406.6	2694	2960.9	3434.6	3834.2

BAT-SOCKET with nominal strength values – alpha=2 (ECSS method)
S_M4	8.8	4.4	4.2	4.1	3.9	3.7	3.4	3.2	2.2	2.5	2.8	3.1	3.3	3.7	4
S_M5	8.8	7.2	6.9	6.6	6.4	6.1	5.6	5.2	4.3	5	5.6	6.2	6.6	7.4	8.1
S_M6	8.8	10.1	9.8	9.4	9	8.6	7.9	7.3	7.4	8.5	9.5	10.4	11.2	12.6	13.6
S_M8	8.8	18.6	17.9	17.2	16.5	15.9	14.6	13.4	17.7	20.4	22.9	25.1	27.1	30.4	33
S_M10	8.8	29.5	28.5	27.4	26.3	25.3	23.2	21.4	34.8	40.3	45.2	49.6	53.5	60.1	65.3
S_M12	8.8	43	41.5	40	38.4	36.8	33.9	31.2	59.6	68.9	77.4	84.9	91.7	103	112
S_M14	8.8	59.1	57	54.9	52.7	50.6	46.5	42.8	95	110.1	123.7	135.8	146.7	164.9	179.3
S_M16	8.8	81.1	78.3	75.5	72.6	69.7	64.2	59	146.1	170.1	191.9	211.4	228.9	258.3	281.4
S_M18	8.8	98.7	95.3	91.7	88.2	84.6	77.9	71.7	203.4	235.8	265.1	291.4	314.9	354.3	385.5
S_M20	8.8	126.7	122.4	117.9	113.4	108.9	100.3	92.3	285.3	332.3	374.8	413	447.1	504.4	549.7
S_M22	8.8	158	152.8	147.3	141.8	136.2	125.4	115.5	386.5	451.8	511	564.1	611.7	691.7	754.8
S_M24	8.8	182.4	176.2	169.8	163.3	156.8	144.4	132.9	493	574.2	647.7	713.6	772.5	871.6	949.9
S_M27	8.8	239.6	231.7	223.5	215.1	206.6	190.4	175.2	714.7	836.1	946.1	1045	1133.4	1282.2	1399.7
S_M30	8.8	291.5	281.8	271.6	261.3	251.1	231.2	212.8	975.5	1139.2	1287.5	1420.7	1539.8	1740.1	1898.3
S_M36	8.8	426	412	397.3	382.3	367.4	338.4	311.5	1699.8	1988.8	2250.5	2485.9	2696.3	3050.6	3330.2
mu=0.2
bolt size
M_A
mu=0.2
bolt size
M_A

## comp_10.9
VDI2230
Size	Grade | Assembly preload FM_tab [kN] | Tightening torque MA [Nm] |
Size	Grade	mu=0.08	mu=0.10	mu=0.12	mu=0.14	mu=0.16	mu=0.20	mu=0.24	mu=0.08	mu=0.10	mu=0.12	mu=0.14	mu=0.16	mu=0.20	mu=0.24
M 4	10.9	6.8	6.7	6.5	6.3	6.1	5.7	5.4	3.3	3.9	4.6	4.8	5.3	6	6.6
M 5	10.9	11.1	10.8	10.6	10.3	10	9.4	8.8	6.5	7.6	8.6	9.5	10.4	11.9	13.2
M 6	10.9	15.7	15.3	14.9	14.5	14.1	13.2	12.4	11.3	13.2	14.9	16.5	18	20.7	22.9
M 8	10.9	28.7	28	27.3	26.6	25.8	24.3	22.7	27.2	31.8	36.1	40.1	43.8	50.3	55.8
M 10	10.9	45.6	44.5	43.4	42.2	41	38.6	36.2	53	63	71	79	87	100	110
M 12	10.9	66.3	64.8	63.2	61.5	59.8	56.3	52.8	92	108	123	137	149	172	191
M 14	10.9	91	88.9	86.7	84.4	82.1	77.2	72.5	146	172	195	218	238	274	304
M 16	10.9	124.4	121.7	118.8	115.7	112.6	106.1	99.6	224	264	302	338	370	428	477
M 18	10.9	152	149	145	141	137	129	121	314	369	421	469	513	592	657
M 20	10.9	194	190	186	181	176	166	156	438	517	592	661	725	838	933
M 22	10.9	242	237	231	225	219	207	194	595	704	807	904	993	1151	1284
M 24	10.9	280	274	267	260	253	239	224	754	890	1017	1136	1246	1440	1604
M 27	10.9	367	359	351	342	333	314	295	1100	1304	1496	1674	1840	2134	2381
M 30	10.9	446	437	427	416	405	382	359	1500	1775	2033	2274	2498	2893	3226
M 36	10.9	652	638	623	608	591	558	524	2600	3082	3535	3957	4349	5043	5627

BAT-SOCKET
S_M4	10.9	6.5	6.4	6.2	6	5.9	5.5	5.2	3.2	3.8	4.3	4.7	5.2	5.9	6.6
S_M5	10.9	10.6	10.4	10.1	9.9	9.6	9	8.5	6.4	7.5	8.6	9.5	10.4	11.9	13.2
S_M6	10.9	15	14.7	14.3	13.9	13.5	12.7	12	11	12.8	14.5	16.1	17.6	20.1	22.3
S_M8	10.9	27.5	26.9	26.2	25.5	24.8	23.3	21.9	26.2	30.7	34.8	38.7	42.3	48.6	54
S_M10	10.9	43.7	42.7	41.6	40.5	39.4	37.1	34.9	51.5	60.3	68.6	76.3	83.5	96.1	106.7
S_M12	10.9	63.6	62.1	60.6	59	57.4	54.1	50.9	88	103.2	117.4	130.6	142.8	164.5	182.7
S_M14	10.9	87.2	85.2	83.2	81	78.8	74.3	69.8	140.3	164.7	187.5	208.7	228.3	263.1	292.4
S_M16	10.9	119.1	116.6	113.9	111	108	101.9	95.9	214.7	253.3	289.6	323.4	354.7	410.3	457.1
S_M18	10.9	145.6	142.4	139	135.4	131.7	124.1	116.7	299.9	352.4	401.5	447.3	489.7	564.7	627.9
S_M20	10.9	186.1	182.2	177.9	173.4	168.8	159.3	149.8	419.3	494.8	565.6	631.6	692.8	801.3	892.7
S_M22	10.9	231.7	226.9	221.7	216.2	210.5	198.7	187.1	566.5	670.8	768.8	860.3	945.1	1095.8	1222.8
S_M24	10.9	268.1	262.4	256.2	249.7	243	229.3	215.8	724.6	855	977.4	1091.4	1197.2	1384.7	1542.6
S_M27	10.9	351.1	343.9	336.1	327.7	319.1	301.4	283.7	1047	1241	1423	1593	1750	2030	2266
S_M30	10.9	427.6	418.7	409	398.8	388.2	366.5	345	1431	1693	1939	2168	2381	2759	3077
S_M36	10.9	624.2	611.4	597.4	582.6	567.3	535.8	504.4	2490	2951	3384	3789	4164	4830	5392

BAT-HEXAGON
H_M4	10.9	7	6	6	6	6	6	5	3	4	4	5	5	6	6
H_M5	10.9	11	10	10	10	10	9	9	6	7	8	9	10	11	12
H_M6	10.9	15	15	14	14	14	13	12	11	12	14	16	17	19	22
H_M8	10.9	28	27	26	26	25	23	22	25	30	34	38	41	47	52
H_M10	10.9	44	43	42	41	39	37	35	50	59	67	74	81	94	104
H_M12	10.9	64	62	61	59	57	54	51	86	101	115	128	140	161	178
H_M14	10.9	87.2	85.2	83.2	81	78.8	74.3	69.8	137.2	160.8	183	203.6	222.7	256.4	284.8
H_M16	10.9	119.1	116.6	113.9	111	108	101.9	95.9	211.1	249	284.5	317.6	348.2	402.6	448.4
H_M18	10.9	145.6	142.4	139	135.4	131.7	124.1	116.7	293.8	344.9	392.8	437.4	478.6	551.7	613.2
H_M20	10.9	186.1	182.2	177.9	173.4	168.8	159.3	149.8	410.8	484.3	553.3	617.6	677.3	783	872
H_M22	10.9	231.7	226.9	221.7	216.2	210.5	198.7	187.1	559.1	661.8	758.2	848.2	931.7	1079.9	1204.9
H_M24	10.9	268.1	262.4	256.2	249.7	243	229.3	215.8	710.1	837.3	956.6	1067.8	1170.9	1353.7	1507.7
H_M27	10.9	351.1	343.9	336.1	327.7	319.1	301.4	283.7	1033	1224	1403	1570	1725	2000	2232
H_M30	10.9	427.6	418.7	409	398.8	388.2	366.5	345	1412	1670	1912	2138	2347	2718	3032
H_M36	10.9	624.2	611.4	597.4	582.6	567.3	535.8	504.4	2454	2907	3332	3729	4098	4752	5304

BAT-SOCKET with nominal strength values – alpha=2 (ECSS method)
H_M4	10.9	6	6	6	6	5	5	4	3	3	4	4	4	5	5
H_M5	10.9	10	10	9	9	9	8	7	6	7	7	8	9	10	11
H_M6	10.9	14	14	13	13	12	11	10	10	12	13	14	15	17	19
H_M8	10.9	26	25	24	23	22	21	19	24	28	31	34	37	41	45
H_M10	10.9	42	40	39	37	36	33	30	48	55	62	68	73	82	89
H_M12	10.9	61	58	56	54	52	48	44	82	95	106	117	126	142	154
H_M14	10.9	83.1	80.1	77.1	74.1	71.2	65.5	60.2	130.7	151.2	169.7	186.3	201.1	226	245.7
H_M16	10.9	114	110.1	106.1	102	98	90.2	83	202	235.1	265.1	292	316	356.4	388.3
H_M18	10.9	138.8	134	129	124	119	109.5	100.8	280.1	324.6	364.7	400.7	432.8	486.8	529.4
H_M20	10.9	178.1	172.1	165.8	159.5	153.1	141	129.7	393	457.4	515.6	567.9	614.6	693.1	755.1
H_M22	10.9	222.2	214.9	207.2	199.3	191.5	176.4	162.4	536.3	626.7	708.6	782.1	847.9	958.6	1045.9
H_M24	10.9	256.5	247.8	238.8	229.6	220.5	203	186.8	679.5	790.8	891.5	981.8	1062.6	1198.4	1305.5
H_M27	10.9	337	325.9	314.3	302.4	290.6	267.7	246.4	991.6	1159.5	1311.6	1448.4	1570.6	1776.4	1938.8
H_M30	10.9	409.9	396.2	382	367.5	353.1	325.1	299.3	1353.7	1580.3	1785.3	1969.6	2134.2	2411.3	2630
H_M36	10.9	599.1	579.4	558.7	537.6	516.6	475.9	438.1	2355.5	2754.7	3116.2	3441.2	3731.8	4220.9	4606.9
mu=0.2
bolt size
M_A
mu=0.12
bolt size
M_A

## comp_12.9
VDI2230
Size	Grade | Assembly preload FM_tab [kN] | Tightening torque MA [Nm] |
Size	Grade	mu=0.08	mu=0.10	mu=0.12	mu=0.14	mu=0.16	mu=0.20	mu=0.24	mu=0.08	mu=0.10	mu=0.12	mu=0.14	mu=0.16	mu=0.20	mu=0.24
M 4	12.9	8	7.8	7.6	7.4	7.1	6.7	6.3	3.9	4.5	5.1	5.6	6.2	7	7.8
M 5	12.9	13	12.7	12.4	12	11.7	11	10.3	7.6	8.9	10	11.2	12.2	14	15.5
M 6	12.9	18.4	17.9	17.5	17	16.5	15.5	14.5	13.2	15.4	17.4	19.3	21.1	24.2	26.8
M 8	12.9	33.6	32.8	32	31.1	30.2	28.4	26.6	31.8	37.2	42.2	46.9	51.2	58.9	65.3
M 10	12.9	53.3	52.1	50.8	49.4	48	45.2	42.4	62	73	83	93	101	116	129
M 12	12.9	77.6	75.9	74	72	70	65.8	61.8	108	126	144	160	175	201	223
M 14	12.9	106.5	104.1	101.5	98.8	96	90.4	84.8	171	201	229	255	279	321	356
M 16	12.9	145.5	142.4	139	135.4	131.7	124.1	116.6	262	309	354	395	433	501	558
M 18	12.9	178	174	170	165	160	151	142	367	432	492	549	601	692	769
M 20	12.9	227	223	217	212	206	194	182	513	605	692	773	848	980	1092
M 22	12.9	283	277	271	264	257	242	228	696	824	945	1057	1162	1347	1502
M 24	12.9	327	320	313	305	296	279	262	882	1041	1190	1329	1458	1685	1877
M 27	12.9	429	420	410	400	389	367	345	1287	1526	1750	1959	2153	2497	2787
M 30	12.9	522	511	499	487	474	447	420	1755	2077	2380	2662	2923	3386	3775
M 36	12.9	763	747	729	711	692	653	614	3042	3607	4136	4631	5089	5902	6585

BAT-SOCKET
S_M4	12.9	7.8	7.7	7.5	7.3	7	6.6	6.2	3.9	4.5	5.1	5.7	6.2	7.1	7.9
S_M5	12.9	12.8	12.5	12.2	11.8	11.5	10.8	10.2	7.7	9	10.3	11.4	12.5	14.3	15.9
S_M6	12.9	18.1	17.6	17.2	16.7	16.2	15.3	14.4	13.1	15.3	17.4	19.3	21.1	24.2	26.8
S_M8	12.9	33	32.2	31.4	30.6	29.7	28	26.3	31.5	36.8	41.8	46.5	50.8	58.4	64.8
S_M10	12.9	52.4	51.2	50	48.6	47.3	44.6	41.9	61.8	72.4	82.3	91.6	100.1	115.3	128
S_M12	12.9	76.3	74.6	72.7	70.8	68.9	64.9	61	105.6	123.8	140.8	156.7	171.4	197.4	219.2
S_M14	12.9	104.6	102.3	99.8	97.2	94.5	89.1	83.8	168.4	197.6	225	250.4	274	315.7	350.9
S_M16	12.9	143	139.9	136.6	133.2	129.6	122.3	115.1	257.6	304	347.5	388.1	425.7	492.3	548.5
S_M18	12.9	174.7	170.9	166.7	162.4	158	149	140.1	359.8	422.8	481.9	536.8	587.6	677.7	753.5
S_M20	12.9	223.4	218.6	213.5	208.1	202.5	191.1	179.8	503.2	593.8	678.7	757.9	831.4	961.6	1071.3
S_M22	12.9	278	272.3	266	259.4	252.5	238.5	224.5	679.8	805	922.6	1032.3	1134.2	1314.9	1467.4
S_M24	12.9	321.7	314.8	307.4	299.7	291.6	275.2	258.9	869.5	1026	1172.9	1309.7	1436.6	1661.6	1851.2
S_M27	12.9	421.3	412.7	403.3	393.3	382.9	361.7	340.5	1257	1489	1707	1911	2100	2436	2720
S_M30	12.9	513.1	502.4	490.8	478.6	465.9	439.9	414	1717	2031	2327	2602	2857	3311	3693
S_M36	12.9	749	733.6	716.9	699.2	680.7	642.9	605.3	2988	3541	4061	4546	4997	5796	6470

BAT-HEXAGON
H_M4	12.9	8	8	8	7	7	7	6	4	4	5	5	6	7	8
H_M5	12.9	13	13	12	12	12	11	10	7	9	10	11	12	13	15
H_M6	12.9	18	18	17	17	16	15	14	13	15	17	19	20	23	26
H_M8	12.9	33	32	31	31	30	28	26	31	36	41	45	49	56	63
H_M10	12.9	52	51	50	49	47	45	42	60	71	80	89	98	112	125
H_M12	12.9	76	75	73	71	69	65	61	103	121	138	153	168	193	214
H_M14	12.9	104.6	102.3	99.8	97.2	94.5	89.1	83.8	164.6	193	219.6	244.3	267.2	307.7	341.8
H_M16	12.9	143	139.9	136.6	133.2	129.6	122.3	115.1	253.3	298.8	341.4	381.1	417.9	483.1	538.1
H_M18	12.9	174.7	170.9	166.7	162.4	158	149	140.1	352.5	413.9	471.3	524.8	574.4	662.1	735.8
H_M20	12.9	223.4	218.6	213.5	208.1	202.5	191.1	179.8	492.9	581.2	664	741.2	812.7	939.6	1046.4
H_M22	12.9	278	272.3	266	259.4	252.5	238.5	224.5	670.9	794.1	909.8	1017.8	1118	1295.8	1445.8
H_M24	12.9	321.7	314.8	307.4	299.7	291.6	275.2	258.9	852.1	1004.8	1148	1281.4	1405.1	1624.4	1809.2
H_M27	12.9	421.3	412.7	403.3	393.3	382.9	361.7	340.5	1240	1468	1683	1884	2070	2400	2679
H_M30	12.9	513.1	502.4	490.8	478.6	465.9	439.9	414	1695	2004	2294	2565	2816	3262	3638
H_M36	12.9	749	733.6	716.9	699.2	680.7	642.9	605.3	2945	3488	3999	4475	4918	5703	6365

BAT-SOCKET with nominal strength values – alpha=2 (ECSS method)
H_M4	12.9	7	7	7	7	6	6	5	4	4	5	5	5	6	6
H_M5	12.9	12	12	11	11	10	10	9	7	8	9	10	11	12	13
H_M6	12.9	17	17	16	15	15	13	12	12	14	16	17	18	20	22
H_M8	12.9	31	30	29	28	27	25	23	29	33	37	41	44	50	54
H_M10	12.9	50	48	46	44	43	39	36	57	66	74	82	88	99	107
H_M12	12.9	73	70	67	65	62	57	53	99	114	128	140	151	170	185
H_M14	12.9	99.7	96.2	92.6	89	85.4	78.5	72.3	156.8	181.4	203.7	223.6	241.4	271.2	294.8
H_M16	12.9	136.8	132.1	127.3	122.5	117.6	108.3	99.6	242.4	282.2	318.1	350.4	379.2	427.7	466
H_M18	12.9	166.6	160.8	154.8	148.8	142.8	131.4	120.9	336.2	389.5	437.6	480.8	519.3	584.1	635.2
H_M20	12.9	213.7	206.5	199	191.3	183.8	169.2	155.7	471.6	548.9	618.8	681.5	737.5	831.8	906.1
H_M22	12.9	266.7	257.8	248.6	239.2	229.8	211.7	194.9	643.6	752.1	850.3	938.6	1017.5	1150.3	1255.1
H_M24	12.9	307.8	297.3	286.5	275.5	264.6	243.6	224.2	815.3	949	1069.8	1178.2	1275.1	1438	1566.6
H_M27	12.9	404.4	391.1	377.1	362.9	348.7	321.2	295.7	1189.9	1391.4	1574	1738	1884.7	2131.7	2326.5
H_M30	12.9	491.9	475.5	458.4	441	423.7	390.2	359.1	1624.5	1896.3	2142.4	2363.5	2561.1	2893.6	3156
H_M36	12.9	718.9	695.2	670.4	645.2	619.9	571.1	525.7	2826.6	3305.7	3739.5	4129.5	4478.2	5065.1	5528.3
mu=0.2
bolt size
M_A
mu=0.12
bolt size
M_A